## Sheet1
Manufacturer	Model	Variation	Post-Processor	Work Area / X Y Z	Y	Z	Collet	Units	Spindle RPM / Default Min Max	Spindle RPM / (Min)	Spindle RPM / (Max)	Feedrate / Default Min Max	Feedrate / (Min)	Feedrate / (Max)
Carbide 3D	Nomad 3		grbl	8	8	3	0.25	Inches	5000	2000	10000
Carbide 3D	Shapeoko 4	Pro XXL	grbl	33	33	4	0.25	Inches	15000	10000	30000
Carbide 3D	Shapeoko 4	Pro XL	grbl	33	17.5	4	0.25	Inches	15000	10000	30000	200	1	400
Carbide 3D	Shapeoko 4	Pro	grbl	17.5	17.5	4	0.25	Inches	15000	10000	30000	200	1	400
Carbide 3D	Shapeoko 4	XXL	grbl	33	33	4	0.25	Inches	15000	10000	30000	200	1	400
Carbide 3D	Shapeoko 4	XL	grbl	33	17.5	4	0.25	Inches	15000	10000	30000	200	1	400
Carbide 3D	Shapeoko 4		grbl	17.5	17.5	4	0.25	Inches	15000	10000	30000	200	1	400
Carbide 3D	Shapeoko	HDM	grbl	27	21	5.7	0.25	Inches	12000	8000	24000	200	1	400
Carbide 3D	Shapeoko 5	Pro 4x4	grbl	48.7	48.7	4	0.25	Inches	15000	10000	30000	200	1	400
Carbide 3D	Shapeoko 5	Pro 4x2	grbl	48.7	24.53	4	0.25	Inches	15000	10000	30000	200	1	400
Carbide 3D	Shapeoko 5	Pro 2x2	grbl	24.53	24.53	4	0.25	Inches	15000	10000	30000
Carbide 3D	Shapeoko 3		grbl	16	16	3	0.25	Inches	15000	10000	30000
Onefinity	Original	Machinist	grbl	16.25	16.25	5.25	0.25	Inches	15000	10000	30000
Onefinity	Original	Woodworker	grbl	32.25	32.25	5.25	0.25	Inches	15000	10000	30000
Onefinity	Original	Journeyman	grbl	48.25	32.25	5.25	0.25	Inches	15000	10000	30000
Onefinity	PRO	Woodworker	grbl	32.25	32.25	5.25	0.25	Inches	15000	10000	30000
Onefinity	PRO	Journeyman	grbl	48.25	32.25	5.25	0.25	Inches	15000	10000	30000
Onefinity	PRO	Foreman	grbl	48.25	32.25	5.25	0.25	Inches	15000	10000	30000
Onefinity	Elite	Woodworker	grbl	32.25	32.25	5	0.25	Inches	15000	10000	30000
Onefinity	Elite	Journeyman	grbl	48.125	32.25	5	0.25	Inches	15000	10000	30000
Onefinity	Elite	Foreman	grbl	48.0125	48.75	7	0.25	Inches	15000	10000	30000
Inventables	X-Carve		grbl	29.5	29.5	4	0.25	Inches	15000	10000	30000
Inventables	X-Carve Pro	4x4	grbl	48	48	4	0.25	Inches	12000	8000	24000
Inventables	X-Carve Pro	4x2	grbl	48	24	4	0.25	Inches	12000	8000	24000
Ooznest	Workbee Z1+	500x500	grbl	270	270	44	0.25	mm	15000	10000	30000
Ooznest	Workbee Z1+	750x750	grbl	520	520	44	0.25	mm	15000	10000	30000
Ooznest	Workbee Z1+	750x1000	grbl	520	770	44	0.25	mm	15000	10000	30000
Ooznest	Workbee Z1+	1000x1000	grbl	770	770	44	0.25	mm	15000	10000	30000
Ooznest	Workbee Z1+	1000x1500	grbl	770	1270	44	0.25	mm	15000	10000	30000
Ooznest	Workbee Z1+	1500x1500	grbl	1270	1270	44	0.25	mm	15000	10000	30000
Avid CNC	Benchtop	2424 2x2	Centroid	26	26	5	0.5	Inches	12000	6000	24000
Avid CNC	Benchtop	2436 2x3	Centroid	26	37.8	5	0.5	Inches	12000	6000	24000
Avid CNC	Benchtop	3624 3x2	Centroid	37.6	25.98	5	0.5	Inches	12000	6000	24000
Avid CNC	Benchtop	3636 3x3	Centroid	37.6	37.6	5	0.5	Inches	12000	6000	24000
Avid CNC	PRO	4824 4x2	Centroid	49.61	23.98	7	0.5	Inches	12000	1000	24000
Avid CNC	PRO	4848 4x4	Centroid	49.61	49.57	7	0.5	Inches	12000	1000	24000
Avid CNC	PRO	4896 4x8	Centroid	49.61	98.78	7	0.5	Inches	12000	1000	24000
Avid CNC	PRO	6060 5x5	Centroid	61.42	61.38	7	0.5	Inches	12000	1000	24000
Avid CNC	PRO	60120 5x10	Centroid	61.42	124.37	7	0.5	Inches	12000	1000	24000
MillRight	Mega V	2	grbl	19	19	5.25	0.25	Inches	15000	10000	30000
MillRight	Mega V	XL	grbl	35	35	5.25	0.25	Inches	15000	10000	30000
MillRight	Mega V	XXL	grbl	50	50	5.25	0.25	Inches	15000	10000	30000
MillRight	Mega V	Full Sheet	grbl	97	50	5.25	0.25	Inches	15000	10000	30000
MillRight	Mega V	Pro	grbl	19	19	5.5	0.5	Inches	12000	6000	24000
MillRight	Mega V	Pro XL	grbl	35	35	5.5	0.5	Inches	12000	6000	24000
MillRight	Power Route	Plus	grbl	25	25	5.5	0.25	Inches	15000	10000	30000
MillRight	Power Route	Max	grbl	50	50	5.5	0.5	Inches	12000	6000	24000
MillRight	Carve King	2	grbl	17.25	17.25	4	0.25	Inches	15000	10000	30000
CNC4ALL	KK1000	S	grbl	800	560	90	0.01	mm	12000	5000	25000	2000	2000	2000
CNC4ALL	Hobby	900x600	Mach3	900	600	150		mm	12000	0	24000	4000	4000	4000
CNC4ALL	Hobby	1200x600	Mach3	1200	600	150		mm	12000	0	24000	4000	4000	4000
CNC4ALL	Professional	900x600	Mach3	900	600	150		mm	12000	0	24000	4000	4000	4000
CNC4ALL	Professional	1200x600	Mach3	1200	600	150		mm	12000	0	24000	7000	7000	7000
CNC4ALL	Professional	1200x1200	Mach3	1200	1200	150		mm	12000	0	24000	8000	8000	8000
CNC4ALL	Industry	2500x1300	Mach3	2500	1300	200		mm	12000	0	24000	20000	20000	20000
CNC4ALL	Industry	3000x1500	Mach3	3000	1500	200		mm	12000	0	24000	20000	20000	20000
CNC4ALL	Industry	3000x2000	Mach3	3000	2000	200		mm	12000	0	24000	20000	20000	20000

Axiom	Iconic	4	Axiom_HHC	24	24	3.9	0.25	Inches	12000	8000	24000
Axiom	Iconic	6	Axiom_HHC	24	36	3.9	0.25	Inches	12000	8000	24000
Axiom	Iconic	8	Axiom_HHC	24	48	3.9	0.25	Inches	12000	8000	24000
Axiom	Pro	AR4	Axiom_HHC	24	24	6	0.25	Inches	12000	8000	24000
Axiom	Pro	AR6	Axiom_HHC	24	36	6	0.25	Inches	12000	8000	24000
Axiom	Pro	AR8	Axiom_HHC	24	48	6	0.25	Inches	12000	8000	24000
Axiom	Elite	AR8	Axiom_Elite	24	48	7.4	0.25	Inches	12000	8000	24000
Axiom	Elite	AR16	Axiom_Elite	48	48	7.4	0.25	Inches	12000	8000	24000
Axiom	Elite	AR25	Axiom_Elite	60	60	7.4	0.25	Inches	12000	8000	24000